## 4.7 分部分项工程和单价措施项目清单与计价表
分部分项工程和单价措施项目清单与计价表
工程名称：4号楼 | [7 empty] | 第 1 页 共 9 页
序号 | 子目编码 | 子目名称 | 子目特征描述 | 计量单位 | 工程量 | 金额（元）
[6 empty] | 综合单价 | 合价 |  | 其中
[9 empty] | 暂估价 | 规费
拆除
1 | 920504001001 | 点型探测器拆除 | 1.名称:感烟探测器拆除 2.拆除后材料堆放甲方指定位置 3.未尽事宜详见图纸、招标文件，并满足设计、验收规范规定施工所需的一切工序 | 只 | 280
2 | 920504007001 | 模块拆除 | 1.名称:输入输出模块拆除 2.拆除后材料堆放甲方指定位置 3.未尽事宜详见图纸、招标文件，并满足设计、验收规范规定施工所需的一切工序 | 个 | 43
3 | 920504023001 | 声光报警器拆除 | 1.名称:声光报警器拆除 2.拆除后材料堆放甲方指定位置 3.未尽事宜详见图纸、招标文件，并满足设计、验收规范规定施工所需的一切工序 | 个 | 14
4 | 920504005001 | 按钮拆除 | 1.名称:手动报警按钮拆除 2.拆除后材料堆放甲方指定位置 3.未尽事宜详见图纸、招标文件，并满足设计、验收规范规定施工所需的一切工序 | 只 | 29
本页小计
分部分项工程和单价措施项目清单与计价表
工程名称：4号楼 | [7 empty] | 第 2 页 共 9 页
序号 | 子目编码 | 子目名称 | 子目特征描述 | 计量单位 | 工程量 | 金额（元）
[6 empty] | 综合单价 | 合价 |  | 其中
[9 empty] | 暂估价 | 规费
5 | 920504025001 | 消防警铃拆除 | 1.名称:消火栓按钮拆除 2.拆除后材料堆放甲方指定位置 3.未尽事宜详见图纸、招标文件，并满足设计、验收规范规定施工所需的一切工序 | 个 | 33
6 | 920504029001 | 消防广播(扬声器)拆除 | 1.名称:消防广播拆除 2.拆除后材料堆放甲方指定位置 3.未尽事宜详见图纸、招标文件，并满足设计、验收规范规定施工所需的一切工序 | 个 | 61
7 | 920504031001 | 火灾报警系统控制主机拆除 | 1.名称:火灾自动报警主机拆除 2.拆除后材料堆放甲方指定位置 3.未尽事宜详见图纸、招标文件，并满足设计、验收规范规定施工所需的一切工序 | 台 | 1
8 | 920504037001 | 火灾报警控制微机(CRT)拆除 | 1.名称:消防控制室图形显示装置拆除 2.拆除后材料堆放甲方指定位置 3.未尽事宜详见图纸、招标文件，并满足设计、验收规范规定施工所需的一切工序 | 台 | 1
本页小计
分部分项工程和单价措施项目清单与计价表
工程名称：4号楼 | [7 empty] | 第 3 页 共 9 页
序号 | 子目编码 | 子目名称 | 子目特征描述 | 计量单位 | 工程量 | 金额（元）
[6 empty] | 综合单价 | 合价 |  | 其中
[9 empty] | 暂估价 | 规费
9 | 920210001001 | 配管拆除 | 1.名称:局部老化管线拆除 2.配管规格SC25以内 3.含管道、管道内线缆及附件拆除、搬运至现场指定地点、清理现场等 4.未尽事宜详见图纸、招标文件、满足设计及规范要求 | m | 300
分部小计
新换
10 | 920504002001 | 点型探测器安装 | 1.名称:感烟探测器 2.规格：JTY-GM-LD3000EN/C 3.安装方式：吸顶 4.含底座 5.未尽事宜详见图纸、招标文件，并满足设计、验收规范规定施工所需的一切工序 | 只 | 280
11 | 920504008001 | 模块安装 | 1.名称:输入输出模块 2.规格：LD6800ED-1 3.安装方式：随设备安装 4.未尽事宜详见图纸、招标文件，并满足设计、验收规范规定施工所需的一切工序 | 个 | 43
本页小计
分部分项工程和单价措施项目清单与计价表
工程名称：4号楼 | [7 empty] | 第 4 页 共 9 页
序号 | 子目编码 | 子目名称 | 子目特征描述 | 计量单位 | 工程量 | 金额（元）
[6 empty] | 综合单价 | 合价 |  | 其中
[9 empty] | 暂估价 | 规费
12 | 920504024001 | 声光报警器安装 | 1.名称:声光报警器 2.规格：LD1002EN 3.安装方式：壁装 4.未尽事宜详见图纸、招标文件，并满足设计、验收规范规定施工所需的一切工序 | 个 | 14
13 | 920504028001 | 消防报警电话插孔(电话)安装 | 1.名称:手动报警按钮 2.规格：J-SA P-M-LD2003EN 3.安装方式：壁装 4.未尽事宜详见图纸、招标文件，并满足设计、验收规范规定施工所需的一切工序 | 个 | 29
14 | 920504006001 | 按钮安装 | 1.名称:消火栓按钮 2.规格：LD2004EN 3.安装方式：壁装 4.未尽事宜详见图纸、招标文件，并满足设计、验收规范规定施工所需的一切工序 | 只 | 33
15 | 920504030001 | 消防广播(扬声器)安装 | 1.名称:消防广播 2.规格：XD5-5E 3.安装方式：吸顶 4.未尽事宜详见图纸、招标文件，并满足设计、验收规范规定施工所需的一切工序 | 个 | 61
本页小计
分部分项工程和单价措施项目清单与计价表
工程名称：4号楼 | [7 empty] | 第 5 页 共 9 页
序号 | 子目编码 | 子目名称 | 子目特征描述 | 计量单位 | 工程量 | 金额（元）
[6 empty] | 综合单价 | 合价 |  | 其中
[9 empty] | 暂估价 | 规费
16 | 920504012001 | 报警控制器(箱)安装 | 1.名称:火灾自动报警控制器 2.规格：LD128E2-T-1024C，控制点位1000以内 3.安装方式：落地 4.未尽事宜详见图纸、招标文件，并满足设计、验收规范规定施工所需的一切工序 | 台 | 1
17 | 920504014001 | 联动控制器(箱)安装 | 1.名称:总线广播区域控制盘 2.规格：YJG4590总线1 3.安装方式：壁装 4.未尽事宜详见图纸、招标文件，并满足设计、验收规范规定施工所需的一切工序 | 台 | 1
18 | 920805002001 | 扩声系统设备安装 | 1.名称:功率放大器 2.规格：YJG4650A 3.安装方式：壁装 4.未尽事宜详见图纸、招标文件，并满足设计、验收规范规定施工所需的一切工序 | 台 | 1
19 | 920504036001 | 消防广播及对讲电话主机(柜)安装 | 1.名称:总线消防电话主机 2.规格：HY5711B 3.安装方式：壁装 4.未尽事宜详见图纸、招标文件，并满足设计、验收规范规定施工所需的一切工序 | 台 | 1
本页小计
分部分项工程和单价措施项目清单与计价表
工程名称：4号楼 | [7 empty] | 第 6 页 共 9 页
序号 | 子目编码 | 子目名称 | 子目特征描述 | 计量单位 | 工程量 | 金额（元）
[6 empty] | 综合单价 | 合价 |  | 其中
[9 empty] | 暂估价 | 规费
20 | 920504020001 | 远程控制器(箱)安装 | 1.名称:联动控制盘 2.规格：LD9203EN-16T1 3.安装方式：壁装 4.未尽事宜详见图纸、招标文件，并满足设计、验收规范规定施工所需的一切工序 | 台 | 1
21 | 920504022001 | 备用电源及电池主机(柜)安装 | 1.名称:主机电源（报警、联动） 2.规格：LD5804EN 3.含2块38AH12V电源 4.安装方式：与原位置一致 5.未尽事宜详见图纸、招标文件，并满足设计、验收规范规定施工所需的一切工序 | 套 | 1
22 | 920806002001 | 插箱、机柜安装 | 1.名称:标准机柜 2.规格：LD5900EL（B） 3.安装方式：壁挂 4.未尽事宜详见图纸、招标文件，并满足设计、验收规范规定施工所需的一切工序 | 台 | 2
23 | 920504038001 | 火灾报警控制微机(CRT)安装 | 1.名称:消防控制室图形显示装置 2.规格：LD6901 3.安装方式：壁挂 4.未尽事宜详见图纸、招标文件，并满足设计、验收规范规定施工所需的一切工序 | 台 | 1
本页小计
分部分项工程和单价措施项目清单与计价表
工程名称：4号楼 | [7 empty] | 第 7 页 共 9 页
序号 | 子目编码 | 子目名称 | 子目特征描述 | 计量单位 | 工程量 | 金额（元）
[6 empty] | 综合单价 | 合价 |  | 其中
[9 empty] | 暂估价 | 规费
24 | 920210003001 | 电气配管 | 1.名称:消防配管 2.规格:SC15 3.敷设方式:暗配 4.其他:含测位、管道及管件安装、管内穿铁丝；刨沟槽及修复、过路盒安装 5.未尽事宜详见图纸、招标文件、满足设计及规范要求 | m | 100
25 | 920210003002 | 电气配管 | 1.名称:消防配管 2.规格:SC20 3.敷设方式:暗配 4.其他:含测位、管道及管件安装、管内穿铁丝；刨沟槽及修复、过路盒安装 5.未尽事宜详见图纸、招标文件、满足设计及规范要求 | m | 100
26 | 920210003003 | 电气配管 | 1.名称:消防配管 2.规格:SC25 3.敷设方式:暗配 4.其他:含测位、管道及管件安装、管内穿铁丝；刨沟槽及修复、过路盒安装 5.未尽事宜详见图纸、招标文件、满足设计及规范要求 | m | 100
27 | 920210010001 | 电气配线 | 1.名称：火灾自动报警配线 2.规格型号：BV-500V-1.0 3.敷设方式：穿管敷设 4.未尽事宜详见图纸、招标文件、满足设计及规范要求 | m | 300
本页小计
分部分项工程和单价措施项目清单与计价表
工程名称：4号楼 | [7 empty] | 第 8 页 共 9 页
序号 | 子目编码 | 子目名称 | 子目特征描述 | 计量单位 | 工程量 | 金额（元）
[6 empty] | 综合单价 | 合价 |  | 其中
[9 empty] | 暂估价 | 规费
28 | 920210010002 | 电气配线 | 1.名称：消防电话配线 2.规格型号：HBZR-2x0.5 3.敷设方式：穿管敷设 4.未尽事宜详见图纸、招标文件、满足设计及规范要求 | m | 100
29 | 920210010003 | 电气配线 | 1.名称：应急广播配线 2.规格型号：RVS-2x0.8 3.敷设方式：穿管敷设 4.未尽事宜详见图纸、招标文件、满足设计及规范要求 | m | 100
30 | 920210010004 | 电气配线 | 1.名称：消火栓启泵配线 2.规格型号：NHBV-1.5 3.敷设方式：穿管敷设 4.未尽事宜详见图纸、招标文件、满足设计及规范要求 | m | 200
31 | 920901004001 | 剔(凿)槽 | 1.名称:砌筑凿（压)槽 2.规格:DN25以内综合考虑 3.填充(恢复)方式:水泥砂浆 4.未尽事宜详见图纸、招标文件、满足设计及规范要求 | m | 100
32 | 920509001001 | 系统点位编程调试费 | 1.系统点位编程调试费 2.点位数量：460 3.未尽事宜详见图纸、招标文件、满足设计及规范要求 | 系统 | 1
分部小计
措施项目
本页小计
分部分项工程和单价措施项目清单与计价表
工程名称：4号楼 | [7 empty] | 第 9 页 共 9 页
序号 | 子目编码 | 子目名称 | 子目特征描述 | 计量单位 | 工程量 | 金额（元）
[6 empty] | 综合单价 | 合价 |  | 其中
[9 empty] | 暂估价 | 规费
分部小计
本页小计
合 计